## main_node
Func1 | Used Pin | Arduino | User Label
USART2_RX | PA3 |  | PA3_RX
USART2_TX | PA2 |  | PA2_TX
USART1_RX | PB15 |  | PB15_BRX
USART1_TX | PB14 |  | PB14_BTX
EXTI | PA8 |  | PA8_BSTAT
TIM3_CH1 (PWM) | PA6 |  | PA6_ENB
GPIO_Output | PA7 |  | PA7_IN4
GPIO_Output | PB0 |  | PB0_IN3
GPIO_Output | PB8 |  | PB8_IN2
GPIO_Output | PB7 |  | PB7_IN1
TIM4_CH1 (PWM) | PB6 |  | PB6_ENA
FDCAN_RX | PB12 |  | PB12_CANR
FDCAN_TX | PB13 |  | PB13_CANT
TIM2_CH1(IC) | PA5 |  | PA5_RTRIG
TIM2_CH3(IC) | PB10 |  | PB10_LTRIG
ADC | PA1 |  | PA1_VBT

## node_1
Func1 | Used Pin | Arduino | User Label
USART2_RX | PA3 | D0 | PA3_D0_RX
USART2_TX | PA2 | D1 | PA2_D1_TX
GPIO_Output | PC0 | A5 | PC0_A5_HCTr1
GPIO_Output | PC1 | A4 | PC1_A4_HCTr2
TIM3_CH1 (IC) | PA6 | D12 | PA6_D12_HCEc1
TIM3_CH2 (IC) | PA7 | D11 | PA7_D11_HCEc2
ADC_CH0 | PA0 | A0 | PA0_A0_LS1
ADC_CH1 | PA1 | A1 | PA1_A1_LS2
ADC_CH4 | PA4 | A2 | PA4_A2_TP
CAN_RX | PA11 | Morpho | PA11_CanRx
CAN_TX | PA12 | Morpho | PA12_CanTx

## node_2
Func1 | Used Pin | Arduino | User Label | 비고 (연결 대상)
SPI1_SCK | PA5 | D13 | D13_PA5_TFTSCK | TFT #1·#2 SCK (공유)
SPI1_MOSI | PA7 | D11 | D11_PA7_TFTMOS | TFT #1·#2 MOSI (공유)
GPIO_Output | PB6 | D10 | D10_PB6_T1CS | TFT #1 CS
GPIO_Output | PA8 | D7 | D7_PA8_T1DC | TFT #1 DC
GPIO_Output | PA9 | D8 | D8_PA9_T1RST | TFT #1 RST
GPIO_Output | PC7 | D9 | D9_PC7_T2CS | TFT #2 CS
GPIO_Output | PB10 | D6 | D6_PB10_T2DC | TFT #2 DC
GPIO_Output | PB5 | D4 | D4_PB5_T2RST | TFT #2 RST
CAN_RX | PA11 | Morpho | M_PA11_CANRX | CAN 트랜시버 RX
CAN_TX | PA12 | Morpho | M_PA12_CANTX | CAN 트랜시버 TX
I2C1_SCL | PB8 | D15 | D15_PB8_LCDSCL | CLCD SCL
I2C1_SDA | PB9 | D14 | D14_PB9_LCDSDA | CLCD SDA
GPIO_Output | PC0 | A5 | A5_PC0_LEDTL | 방향지시등 전면 좌
GPIO_Output | PC1 | A4 | A4_PC1_LEDTR | 방향지시등 전면 우
GPIO_Output | PA4 | A2 | A2_PA4_LEDTBL | 방향지시등 후면 좌
GPIO_Output | PC4 | Morpho | M_PC4_LEDTBR | 방향지시등 후면 우
TIM3_CH3 | PB0 | A3 | M_PB0_LEDHL | 헤드라이트 좌 (PWM, 서서히 밝아짐)
TIM3_CH4 | PB1 | Morpho | M_PB1_LEDHR | 헤드라이트 우 (PWM, 서서히 밝아짐)
TIM2_CH1 | PA0 | A0 | A0_PA0_BUZ1 | 부저 #1 클락션
TIM4_CH2 | PB7 | Morpho | M_PB7_BUZ2 | 부저 #2 경고음

## controller
a vc
| Func1 | Used Pin | Arduino | User Label
| USART2_RX | PA3 | D0 | PA3_D0_RX
| USART2_TX | PA2 | D1 | PA2_PD1_TX
| ADC1_IN0 | PA0 | A0 | PA0_A0_JOY_X
| ADC1_IN1 | PA1 | A1 | PA1_A1_JOY_Y
| GPIO_EXIT | PA4 | A4 | PA4_A2_KLAXON
| USART1_RX | PA10 | D2 | PA10_D2_BRX
| USART2_TX | PA9 | D8 | PA9_D8_BTX
| GPIO_Output | PB10 | D6 | PB10_D6_BEN
| GPIO_EXIT | PB5 | D4 | PB5_D4_BSTATE
| GPIO_Input | PC0 | A5 | PC0_A5_RELAY
| SPI1_SCK | PA5 | D13 | PA5_D13_RFSCK
| SPI1_MISO | PA6 | D12 | PA6_D12_RFMISO
| SPI1_MOSI | PA7 | D11 | PA7_D11_RFMOSI
| GPIO_Output | PA8 | D7 | PA8_D7_RFCC
| GPIO_Output | PC7 | D9 | PC7_D9_RFRST
| GPIO_EXIT | PB6 | D10 | PB6_D10_RFIRQ
| GPIO_EXIT | PB0 | A3 | PB0_A3_TurnL
| GPIO_EXIT | PC1 | A4 | PC1_A4_TurnR
| GPIO_Output | PC8 | - | PC8_LEDR
| GPIO_Output | PC6 | - | PC6_LEDG
| GPIO_Output | PC5 | - | PC5_LEDB